## Bus Data
IEEE 39-bus System
Bus ID | Type | Pd | Qd | Gs | Bs | Area | Vm | Va | BaseKV | Zone | Vmax | Vmin
1 | 1 | 0 | 0 | 0 | 0 | 2 | 1.0394 | -13.5366 | 345 | 1 | 1.06 | 0.94
2 | 1 | 0 | 0 | 0 | 0 | 2 | 1.0485 | -9.7853 | 345 | 1 | 1.06 | 0.94
3 | 1 | 322 | 2.4 | 0 | 0 | 2 | 1.0307 | -12.2764 | 345 | 1 | 1.06 | 0.94
4 | 1 | 350 | 184 | 0 | 0 | 1 | 1.0045 | -12.6267 | 345 | 1 | 1.06 | 0.94
5 | 1 | 0 | 0 | 0 | 0 | 1 | 1.006 | -11.1923 | 345 | 1 | 1.06 | 0.94
6 | 1 | 0 | 0 | 0 | 0 | 1 | 1.0082 | -10.4083 | 345 | 1 | 1.06 | 0.94
7 | 1 | 233.8 | 84 | 0 | 0 | 1 | 0.9984 | -12.7556 | 345 | 1 | 1.06 | 0.94
8 | 1 | 372 | 176.6 | 0 | 0 | 1 | 0.99787 | -13.3358 | 345 | 1 | 1.06 | 0.94
9 | 1 | 0 | 0 | 0 | 0 | 1 | 1.0383 | -14.1784 | 345 | 1 | 1.06 | 0.94
10 | 1 | 0 | 0 | 0 | 0 | 1 | 1.0178 | -8.1709 | 345 | 1 | 1.06 | 0.94
11 | 1 | 0 | 0 | 0 | 0 | 1 | 1.0134 | -8.937 | 345 | 1 | 1.06 | 0.94
12 | 1 | 7.5 | 88 | 0 | 0 | 1 | 1.0008 | -8.9988 | 345 | 1 | 1.06 | 0.94
13 | 1 | 0 | 0 | 0 | 0 | 1 | 1.0149 | -8.9299 | 345 | 1 | 1.06 | 0.94
14 | 1 | 0 | 0 | 0 | 0 | 1 | 1.0123 | -10.7153 | 345 | 1 | 1.06 | 0.94
15 | 1 | 320 | 153 | 0 | 0 | 3 | 1.0162 | -11.3454 | 345 | 1 | 1.06 | 0.94
16 | 1 | 329 | 32.3 | 0 | 0 | 3 | 1.0325 | -10.0333 | 345 | 1 | 1.06 | 0.94
17 | 1 | 0 | 0 | 0 | 0 | 2 | 1.0342 | -11.1164 | 345 | 1 | 1.06 | 0.94
18 | 1 | 158 | 30 | 0 | 0 | 2 | 1.0316 | -11.9862 | 345 | 1 | 1.06 | 0.94
19 | 1 | 0 | 0 | 0 | 0 | 3 | 1.0501 | -5.4101 | 345 | 1 | 1.06 | 0.94
20 | 1 | 478 | 103 | 0 | 0 | 3 | 0.99101 | -6.8212 | 345 | 1 | 1.06 | 0.94
21 | 1 | 274 | 115 | 0 | 0 | 3 | 1.0323 | -7.6287 | 345 | 1 | 1.06 | 0.94
22 | 1 | 0 | 0 | 0 | 0 | 3 | 1.0501 | -3.1831 | 345 | 1 | 1.06 | 0.94
23 | 1 | 247.5 | 84.6 | 0 | 0 | 3 | 1.0451 | -3.3813 | 345 | 1 | 1.06 | 0.94
24 | 1 | 308.6 | -92.2 | 0 | 0 | 3 | 1.038 | -9.9138 | 345 | 1 | 1.06 | 0.94
25 | 1 | 224 | 47.2 | 0 | 0 | 2 | 1.0577 | -8.3692 | 345 | 1 | 1.06 | 0.94
26 | 1 | 139 | 17 | 0 | 0 | 2 | 1.0526 | -9.4388 | 345 | 1 | 1.06 | 0.94
27 | 1 | 131 | 75.5 | 0 | 0 | 2 | 1.0383 | -11.3622 | 345 | 1 | 1.06 | 0.94
28 | 1 | 206 | 27.6 | 0 | 0 | 3 | 1.0504 | -5.9284 | 345 | 1 | 1.06 | 0.94
29 | 1 | 283.5 | 26.9 | 0 | 0 | 3 | 1.0501 | -3.1699 | 345 | 1 | 1.06 | 0.94
30 | 2 | 0 | 0 | 0 | 0 | 2 | 1.0499 | -7.3705 | 345 | 1 | 1.06 | 0.94
31 | 3 | 9.2 | 4.6 | 0 | 0 | 1 | 0.982 | 0 | 345 | 1 | 1.06 | 0.94
32 | 2 | 0 | 0 | 0 | 0 | 1 | 0.9841 | -0.18844 | 345 | 1 | 1.06 | 0.94
33 | 2 | 0 | 0 | 0 | 0 | 3 | 0.9972 | -0.19317 | 345 | 1 | 1.06 | 0.94
34 | 2 | 0 | 0 | 0 | 0 | 3 | 1.0123 | -1.6311 | 345 | 1 | 1.06 | 0.94
35 | 2 | 0 | 0 | 0 | 0 | 3 | 1.0494 | 1.7765 | 345 | 1 | 1.06 | 0.94
36 | 2 | 0 | 0 | 0 | 0 | 3 | 1.0636 | 4.4684 | 345 | 1 | 1.06 | 0.94
37 | 2 | 0 | 0 | 0 | 0 | 2 | 1.0275 | -1.5829 | 345 | 1 | 1.06 | 0.94
38 | 2 | 0 | 0 | 0 | 0 | 3 | 1.0265 | 3.8928 | 345 | 1 | 1.06 | 0.94
39 | 2 | 1104 | 250 | 0 | 0 | 1 | 1.03 | -14.5353 | 345 | 1 | 1.06 | 0.94
IEEE 118-bus System
Bus ID | Type | Pd | Qd | Gs | Bs | Area | Vm | Va | BaseKV | Zone | Vmax | Vmin
1 | 2 | 51 | 27 | 0 | 0 | 1 | 0.955 | 10.67 | 138 | 1 | 1.06 | 0.94
2 | 1 | 20 | 9 | 0 | 0 | 1 | 0.971 | 11.22 | 138 | 1 | 1.06 | 0.94
3 | 1 | 39 | 10 | 0 | 0 | 1 | 0.968 | 11.56 | 138 | 1 | 1.06 | 0.94
4 | 2 | 39 | 12 | 0 | 0 | 1 | 0.998 | 15.28 | 138 | 1 | 1.06 | 0.94
5 | 1 | 0 | 0 | 0 | -40 | 1 | 1.002 | 15.73 | 138 | 1 | 1.06 | 0.94
6 | 2 | 52 | 22 | 0 | 0 | 1 | 0.99 | 13 | 138 | 1 | 1.06 | 0.94
7 | 1 | 19 | 2 | 0 | 0 | 1 | 0.989 | 12.56 | 138 | 1 | 1.06 | 0.94
8 | 2 | 28 | 0 | 0 | 0 | 1 | 1.015 | 20.77 | 345 | 1 | 1.06 | 0.94
9 | 1 | 0 | 0 | 0 | 0 | 1 | 1.043 | 28.02 | 345 | 1 | 1.06 | 0.94
10 | 2 | 0 | 0 | 0 | 0 | 1 | 1.05 | 35.61 | 345 | 1 | 1.06 | 0.94
11 | 1 | 70 | 23 | 0 | 0 | 1 | 0.985 | 12.72 | 138 | 1 | 1.06 | 0.94
12 | 2 | 47 | 10 | 0 | 0 | 1 | 0.99 | 12.2 | 138 | 1 | 1.06 | 0.94
13 | 1 | 34 | 16 | 0 | 0 | 1 | 0.968 | 11.35 | 138 | 1 | 1.06 | 0.94
14 | 1 | 14 | 1 | 0 | 0 | 1 | 0.984 | 11.5 | 138 | 1 | 1.06 | 0.94
15 | 2 | 90 | 30 | 0 | 0 | 1 | 0.97 | 11.23 | 138 | 1 | 1.06 | 0.94
16 | 1 | 25 | 10 | 0 | 0 | 1 | 0.984 | 11.91 | 138 | 1 | 1.06 | 0.94
17 | 1 | 11 | 3 | 0 | 0 | 1 | 0.995 | 13.74 | 138 | 1 | 1.06 | 0.94
18 | 2 | 60 | 34 | 0 | 0 | 1 | 0.973 | 11.53 | 138 | 1 | 1.06 | 0.94
19 | 2 | 45 | 25 | 0 | 0 | 1 | 0.963 | 11.05 | 138 | 1 | 1.06 | 0.94
20 | 1 | 18 | 3 | 0 | 0 | 1 | 0.958 | 11.93 | 138 | 1 | 1.06 | 0.94
21 | 1 | 14 | 8 | 0 | 0 | 1 | 0.959 | 13.52 | 138 | 1 | 1.06 | 0.94
22 | 1 | 10 | 5 | 0 | 0 | 1 | 0.97 | 16.08 | 138 | 1 | 1.06 | 0.94
23 | 1 | 7 | 3 | 0 | 0 | 1 | 1 | 21 | 138 | 1 | 1.06 | 0.94
24 | 2 | 13 | 0 | 0 | 0 | 1 | 0.992 | 20.89 | 138 | 1 | 1.06 | 0.94
25 | 2 | 0 | 0 | 0 | 0 | 1 | 1.05 | 27.93 | 138 | 1 | 1.06 | 0.94
26 | 2 | 0 | 0 | 0 | 0 | 1 | 1.015 | 29.71 | 345 | 1 | 1.06 | 0.94
27 | 2 | 71 | 13 | 0 | 0 | 1 | 0.968 | 15.35 | 138 | 1 | 1.06 | 0.94
28 | 1 | 17 | 7 | 0 | 0 | 1 | 0.962 | 13.62 | 138 | 1 | 1.06 | 0.94
29 | 1 | 24 | 4 | 0 | 0 | 1 | 0.963 | 12.63 | 138 | 1 | 1.06 | 0.94
30 | 1 | 0 | 0 | 0 | 0 | 1 | 0.968 | 18.79 | 345 | 1 | 1.06 | 0.94
31 | 2 | 43 | 27 | 0 | 0 | 1 | 0.967 | 12.75 | 138 | 1 | 1.06 | 0.94
32 | 2 | 59 | 23 | 0 | 0 | 1 | 0.964 | 14.8 | 138 | 1 | 1.06 | 0.94
33 | 1 | 23 | 9 | 0 | 0 | 1 | 0.972 | 10.63 | 138 | 1 | 1.06 | 0.94
34 | 2 | 59 | 26 | 0 | 14 | 1 | 0.986 | 11.3 | 138 | 1 | 1.06 | 0.94
35 | 1 | 33 | 9 | 0 | 0 | 1 | 0.981 | 10.87 | 138 | 1 | 1.06 | 0.94
36 | 2 | 31 | 17 | 0 | 0 | 1 | 0.98 | 10.87 | 138 | 1 | 1.06 | 0.94
37 | 1 | 0 | 0 | 0 | -25 | 1 | 0.992 | 11.77 | 138 | 1 | 1.06 | 0.94
38 | 1 | 0 | 0 | 0 | 0 | 1 | 0.962 | 16.91 | 345 | 1 | 1.06 | 0.94
39 | 1 | 27 | 11 | 0 | 0 | 1 | 0.97 | 8.41 | 138 | 1 | 1.06 | 0.94
40 | 2 | 66 | 23 | 0 | 0 | 1 | 0.97 | 7.35 | 138 | 1 | 1.06 | 0.94
41 | 1 | 37 | 10 | 0 | 0 | 1 | 0.967 | 6.92 | 138 | 1 | 1.06 | 0.94
42 | 2 | 96 | 23 | 0 | 0 | 1 | 0.985 | 8.53 | 138 | 1 | 1.06 | 0.94
43 | 1 | 18 | 7 | 0 | 0 | 1 | 0.978 | 11.28 | 138 | 1 | 1.06 | 0.94
44 | 1 | 16 | 8 | 0 | 10 | 1 | 0.985 | 13.82 | 138 | 1 | 1.06 | 0.94
45 | 1 | 53 | 22 | 0 | 10 | 1 | 0.987 | 15.67 | 138 | 1 | 1.06 | 0.94
46 | 2 | 28 | 10 | 0 | 10 | 1 | 1.005 | 18.49 | 138 | 1 | 1.06 | 0.94
47 | 1 | 34 | 0 | 0 | 0 | 1 | 1.017 | 20.73 | 138 | 1 | 1.06 | 0.94
48 | 1 | 20 | 11 | 0 | 15 | 1 | 1.021 | 19.93 | 138 | 1 | 1.06 | 0.94
49 | 2 | 87 | 30 | 0 | 0 | 1 | 1.025 | 20.94 | 138 | 1 | 1.06 | 0.94
50 | 1 | 17 | 4 | 0 | 0 | 1 | 1.001 | 18.9 | 138 | 1 | 1.06 | 0.94
51 | 1 | 17 | 8 | 0 | 0 | 1 | 0.967 | 16.28 | 138 | 1 | 1.06 | 0.94
52 | 1 | 18 | 5 | 0 | 0 | 1 | 0.957 | 15.32 | 138 | 1 | 1.06 | 0.94
53 | 1 | 23 | 11 | 0 | 0 | 1 | 0.946 | 14.35 | 138 | 1 | 1.06 | 0.94
54 | 2 | 113 | 32 | 0 | 0 | 1 | 0.955 | 15.26 | 138 | 1 | 1.06 | 0.94
55 | 2 | 63 | 22 | 0 | 0 | 1 | 0.952 | 14.97 | 138 | 1 | 1.06 | 0.94
56 | 2 | 84 | 18 | 0 | 0 | 1 | 0.954 | 15.16 | 138 | 1 | 1.06 | 0.94
57 | 1 | 12 | 3 | 0 | 0 | 1 | 0.971 | 16.36 | 138 | 1 | 1.06 | 0.94
58 | 1 | 12 | 3 | 0 | 0 | 1 | 0.959 | 15.51 | 138 | 1 | 1.06 | 0.94
59 | 2 | 277 | 113 | 0 | 0 | 1 | 0.985 | 19.37 | 138 | 1 | 1.06 | 0.94
60 | 1 | 78 | 3 | 0 | 0 | 1 | 0.993 | 23.15 | 138 | 1 | 1.06 | 0.94
61 | 2 | 0 | 0 | 0 | 0 | 1 | 0.995 | 24.04 | 138 | 1 | 1.06 | 0.94
62 | 2 | 77 | 14 | 0 | 0 | 1 | 0.998 | 23.43 | 138 | 1 | 1.06 | 0.94
63 | 1 | 0 | 0 | 0 | 0 | 1 | 0.969 | 22.75 | 345 | 1 | 1.06 | 0.94
64 | 1 | 0 | 0 | 0 | 0 | 1 | 0.984 | 24.52 | 345 | 1 | 1.06 | 0.94
65 | 2 | 0 | 0 | 0 | 0 | 1 | 1.005 | 27.65 | 345 | 1 | 1.06 | 0.94
66 | 2 | 39 | 18 | 0 | 0 | 1 | 1.05 | 27.48 | 138 | 1 | 1.06 | 0.94
67 | 1 | 28 | 7 | 0 | 0 | 1 | 1.02 | 24.84 | 138 | 1 | 1.06 | 0.94
68 | 1 | 0 | 0 | 0 | 0 | 1 | 1.003 | 27.55 | 345 | 1 | 1.06 | 0.94
69 | 3 | 0 | 0 | 0 | 0 | 1 | 1.035 | 30 | 138 | 1 | 1.06 | 0.94
70 | 2 | 66 | 20 | 0 | 0 | 1 | 0.984 | 22.58 | 138 | 1 | 1.06 | 0.94
71 | 1 | 0 | 0 | 0 | 0 | 1 | 0.987 | 22.15 | 138 | 1 | 1.06 | 0.94
72 | 2 | 12 | 0 | 0 | 0 | 1 | 0.98 | 20.98 | 138 | 1 | 1.06 | 0.94
73 | 2 | 6 | 0 | 0 | 0 | 1 | 0.991 | 21.94 | 138 | 1 | 1.06 | 0.94
74 | 2 | 68 | 27 | 0 | 12 | 1 | 0.958 | 21.64 | 138 | 1 | 1.06 | 0.94
75 | 1 | 47 | 11 | 0 | 0 | 1 | 0.967 | 22.91 | 138 | 1 | 1.06 | 0.94
76 | 2 | 68 | 36 | 0 | 0 | 1 | 0.943 | 21.77 | 138 | 1 | 1.06 | 0.94
77 | 2 | 61 | 28 | 0 | 0 | 1 | 1.006 | 26.72 | 138 | 1 | 1.06 | 0.94
78 | 1 | 71 | 26 | 0 | 0 | 1 | 1.003 | 26.42 | 138 | 1 | 1.06 | 0.94
79 | 1 | 39 | 32 | 0 | 20 | 1 | 1.009 | 26.72 | 138 | 1 | 1.06 | 0.94
80 | 2 | 130 | 26 | 0 | 0 | 1 | 1.04 | 28.96 | 138 | 1 | 1.06 | 0.94
81 | 1 | 0 | 0 | 0 | 0 | 1 | 0.997 | 28.1 | 345 | 1 | 1.06 | 0.94
82 | 1 | 54 | 27 | 0 | 20 | 1 | 0.989 | 27.24 | 138 | 1 | 1.06 | 0.94
83 | 1 | 20 | 10 | 0 | 10 | 1 | 0.985 | 28.42 | 138 | 1 | 1.06 | 0.94
84 | 1 | 11 | 7 | 0 | 0 | 1 | 0.98 | 30.95 | 138 | 1 | 1.06 | 0.94
85 | 2 | 24 | 15 | 0 | 0 | 1 | 0.985 | 32.51 | 138 | 1 | 1.06 | 0.94
86 | 1 | 21 | 10 | 0 | 0 | 1 | 0.987 | 31.14 | 138 | 1 | 1.06 | 0.94
87 | 2 | 0 | 0 | 0 | 0 | 1 | 1.015 | 31.4 | 161 | 1 | 1.06 | 0.94
88 | 1 | 48 | 10 | 0 | 0 | 1 | 0.987 | 35.64 | 138 | 1 | 1.06 | 0.94
89 | 2 | 0 | 0 | 0 | 0 | 1 | 1.005 | 39.69 | 138 | 1 | 1.06 | 0.94
90 | 2 | 163 | 42 | 0 | 0 | 1 | 0.985 | 33.29 | 138 | 1 | 1.06 | 0.94
91 | 2 | 10 | 0 | 0 | 0 | 1 | 0.98 | 33.31 | 138 | 1 | 1.06 | 0.94
92 | 2 | 65 | 10 | 0 | 0 | 1 | 0.993 | 33.8 | 138 | 1 | 1.06 | 0.94
93 | 1 | 12 | 7 | 0 | 0 | 1 | 0.987 | 30.79 | 138 | 1 | 1.06 | 0.94
94 | 1 | 30 | 16 | 0 | 0 | 1 | 0.991 | 28.64 | 138 | 1 | 1.06 | 0.94
95 | 1 | 42 | 31 | 0 | 0 | 1 | 0.981 | 27.67 | 138 | 1 | 1.06 | 0.94
96 | 1 | 38 | 15 | 0 | 0 | 1 | 0.993 | 27.51 | 138 | 1 | 1.06 | 0.94
97 | 1 | 15 | 9 | 0 | 0 | 1 | 1.011 | 27.88 | 138 | 1 | 1.06 | 0.94
98 | 1 | 34 | 8 | 0 | 0 | 1 | 1.024 | 27.4 | 138 | 1 | 1.06 | 0.94
99 | 2 | 42 | 0 | 0 | 0 | 1 | 1.01 | 27.04 | 138 | 1 | 1.06 | 0.94
100 | 2 | 37 | 18 | 0 | 0 | 1 | 1.017 | 28.03 | 138 | 1 | 1.06 | 0.94
101 | 1 | 22 | 15 | 0 | 0 | 1 | 0.993 | 29.61 | 138 | 1 | 1.06 | 0.94
102 | 1 | 5 | 3 | 0 | 0 | 1 | 0.991 | 32.3 | 138 | 1 | 1.06 | 0.94
103 | 2 | 23 | 16 | 0 | 0 | 1 | 1.001 | 24.44 | 138 | 1 | 1.06 | 0.94
104 | 2 | 38 | 25 | 0 | 0 | 1 | 0.971 | 21.69 | 138 | 1 | 1.06 | 0.94
105 | 2 | 31 | 26 | 0 | 20 | 1 | 0.965 | 20.57 | 138 | 1 | 1.06 | 0.94
106 | 1 | 43 | 16 | 0 | 0 | 1 | 0.962 | 20.32 | 138 | 1 | 1.06 | 0.94
107 | 2 | 50 | 12 | 0 | 6 | 1 | 0.952 | 17.53 | 138 | 1 | 1.06 | 0.94
108 | 1 | 2 | 1 | 0 | 0 | 1 | 0.967 | 19.38 | 138 | 1 | 1.06 | 0.94
109 | 1 | 8 | 3 | 0 | 0 | 1 | 0.967 | 18.93 | 138 | 1 | 1.06 | 0.94
110 | 2 | 39 | 30 | 0 | 6 | 1 | 0.973 | 18.09 | 138 | 1 | 1.06 | 0.94
111 | 2 | 0 | 0 | 0 | 0 | 1 | 0.98 | 19.74 | 138 | 1 | 1.06 | 0.94
112 | 2 | 68 | 13 | 0 | 0 | 1 | 0.975 | 14.99 | 138 | 1 | 1.06 | 0.94
113 | 2 | 6 | 0 | 0 | 0 | 1 | 0.993 | 13.74 | 138 | 1 | 1.06 | 0.94
114 | 1 | 8 | 3 | 0 | 0 | 1 | 0.96 | 14.46 | 138 | 1 | 1.06 | 0.94
115 | 1 | 22 | 7 | 0 | 0 | 1 | 0.96 | 14.46 | 138 | 1 | 1.06 | 0.94
116 | 2 | 184 | 0 | 0 | 0 | 1 | 1.005 | 27.12 | 138 | 1 | 1.06 | 0.94
117 | 1 | 20 | 8 | 0 | 0 | 1 | 0.974 | 10.67 | 138 | 1 | 1.06 | 0.94
118 | 1 | 33 | 15 | 0 | 0 | 1 | 0.949 | 21.92 | 138 | 1 | 1.06 | 0.94

## Generator Data
IEEE 39-bus System
Bus | Pg | Qg | Qmax | Qmin | Vg | mBase | Status | Pmax | Pmin | Pc1 | Pc2 | Qc1min | Qc1max | Qc2min | Qc2max | RampAgc | Ramp10 | Ramp30 | RampQ | APF
30 | 570.5717 | 161.762 | 400 | 140 | 1.0482 | 100 | 1 | 890 | 0 | 0 | 0 | 0 | 0 | 0 | 0 | 0 | 0 | 0 | 0 | 0
31 | 545.7643 | 221.574 | 300 | -100 | 0.982 | 100 | 1 | 800 | 0 | 0 | 0 | 0 | 0 | 0 | 0 | 0 | 0 | 0 | 0 | 0
32 | 550.5516 | 206.965 | 300 | 150 | 0.99575 | 100 | 1 | 575 | 0 | 0 | 0 | 0 | 0 | 0 | 0 | 0 | 0 | 0 | 0 | 0
33 | 552 | 108.293 | 250 | 0 | 0.99785 | 100 | 1 | 552 | 0 | 0 | 0 | 0 | 0 | 0 | 0 | 0 | 0 | 0 | 0 | 0
34 | 507.9996 | 166.688 | 167 | 0 | 1.046 | 100 | 1 | 508 | 0 | 0 | 0 | 0 | 0 | 0 | 0 | 0 | 0 | 0 | 0 | 0
35 | 586.9989 | 210.661 | 300 | -100 | 1.07 | 100 | 1 | 587 | 0 | 0 | 0 | 0 | 0 | 0 | 0 | 0 | 0 | 0 | 0 | 0
36 | 581.1378 | 100.165 | 240 | 0 | 1.07 | 100 | 1 | 582 | 0 | 0 | 0 | 0 | 0 | 0 | 0 | 0 | 0 | 0 | 0 | 0
37 | 560.3504 | -1.3695 | 250 | 0 | 1.07 | 100 | 1 | 564 | 0 | 0 | 0 | 0 | 0 | 0 | 0 | 0 | 0 | 0 | 0 | 0
38 | 523.0241 | 21.7327 | 300 | -150 | 1.0635 | 100 | 1 | 815 | 0 | 0 | 0 | 0 | 0 | 0 | 0 | 0 | 0 | 0 | 0 | 0
39 | 518.7016 | 78.4674 | 300 | -100 | 1.07 | 100 | 1 | 1100 | 0 | 0 | 0 | 0 | 0 | 0 | 0 | 0 | 0 | 0 | 0 | 0
IEEE 118-bus System
Bus | Pg | Qg | Qmax | Qmin | Vg | mBase | Status | Pmax | Pmin | Pc1 | Pc2 | Qc1min | Qc1max | Qc2min | Qc2max | RampAgc | Ramp10 | Ramp30 | RampQ | APF
1 | 8.4602 | 0 | 15 | -5 | 0.98 | 100 | 1 | 100 | 0 | 0 | 0 | 0 | 0 | 0 | 0 | 0 | 0 | 0 | 0 | 0
4 | 8.3641 | 0 | 300 | -300 | 0.998 | 100 | 1 | 100 | 0 | 0 | 0 | 0 | 0 | 0 | 0 | 0 | 0 | 0 | 0 | 0
6 | 8.2314 | 0 | 50 | -13 | 0.99005 | 100 | 1 | 100 | 0 | 0 | 0 | 0 | 0 | 0 | 0 | 0 | 0 | 0 | 0 | 0
8 | 8.2317 | 0 | 300 | -300 | 1.015 | 100 | 1 | 100 | 0 | 0 | 0 | 0 | 0 | 0 | 0 | 0 | 0 | 0 | 0 | 0
10 | 399.9727 | 0 | 200 | -147 | 0.99014 | 100 | 1 | 550 | 0 | 0 | 0 | 0 | 0 | 0 | 0 | 0 | 0 | 0 | 0 | 0
12 | 151.0177 | 0 | 120 | -35 | 0.99 | 100 | 1 | 185 | 0 | 0 | 0 | 0 | 0 | 0 | 0 | 0 | 0 | 0 | 0 | 0
15 | -7.1524e-05 | 0 | 30 | -10 | 0.98 | 100 | 1 | 100 | 0 | 0 | 0 | 0 | 0 | 0 | 0 | 0 | 0 | 0 | 0 | 0
18 | -7.1525e-05 | 0 | 50 | -16 | 0.98 | 100 | 1 | 100 | 0 | 0 | 0 | 0 | 0 | 0 | 0 | 0 | 0 | 0 | 0 | 0
19 | -7.1518e-05 | 0 | 24 | -8 | 0.98 | 100 | 1 | 100 | 0 | 0 | 0 | 0 | 0 | 0 | 0 | 0 | 0 | 0 | 0 | 0
24 | -7.1565e-05 | 0 | 300 | -300 | 0.992 | 100 | 1 | 100 | 0 | 0 | 0 | 0 | 0 | 0 | 0 | 0 | 0 | 0 | 0 | 0
25 | 233.1184 | 0 | 140 | -47 | 1.0235 | 100 | 1 | 320 | 0 | 0 | 0 | 0 | 0 | 0 | 0 | 0 | 0 | 0 | 0 | 0
26 | 277.3214 | 0 | 1000 | -1000 | 0.98166 | 100 | 1 | 414 | 0 | 0 | 0 | 0 | 0 | 0 | 0 | 0 | 0 | 0 | 0 | 0
27 | 8.4078 | 0 | 300 | -300 | 0.98 | 100 | 1 | 100 | 0 | 0 | 0 | 0 | 0 | 0 | 0 | 0 | 0 | 0 | 0 | 0
31 | 2.8527 | 0 | 300 | -300 | 0.99232 | 100 | 1 | 107 | 0 | 0 | 0 | 0 | 0 | 0 | 0 | 0 | 0 | 0 | 0 | 0
32 | -7.1556e-05 | 0 | 42 | -14 | 0.98 | 100 | 1 | 100 | 0 | 0 | 0 | 0 | 0 | 0 | 0 | 0 | 0 | 0 | 0 | 0
34 | -7.1499e-05 | 0 | 24 | -8 | 0.986 | 100 | 1 | 100 | 0 | 0 | 0 | 0 | 0 | 0 | 0 | 0 | 0 | 0 | 0 | 0
36 | -7.1497e-05 | 0 | 24 | -8 | 0.98 | 100 | 1 | 100 | 0 | 0 | 0 | 0 | 0 | 0 | 0 | 0 | 0 | 0 | 0 | 0
40 | -7.1507e-05 | 0 | 300 | -300 | 0.98 | 100 | 1 | 100 | 0 | 0 | 0 | 0 | 0 | 0 | 0 | 0 | 0 | 0 | 0 | 0
42 | -7.1512e-05 | 0 | 300 | -300 | 0.985 | 100 | 1 | 100 | 0 | 0 | 0 | 0 | 0 | 0 | 0 | 0 | 0 | 0 | 0 | 0
46 | 7.743 | 0 | 100 | -100 | 1.005 | 100 | 1 | 119 | 0 | 0 | 0 | 0 | 0 | 0 | 0 | 0 | 0 | 0 | 0 | 0
49 | 156.8196 | 0 | 210 | -85 | 1.025 | 100 | 1 | 304 | 0 | 0 | 0 | 0 | 0 | 0 | 0 | 0 | 0 | 0 | 0 | 0
54 | 30.525 | 0 | 300 | -300 | 0.98004 | 100 | 1 | 148 | 0 | 0 | 0 | 0 | 0 | 0 | 0 | 0 | 0 | 0 | 0 | 0
55 | -7.1499e-05 | 0 | 23 | -8 | 0.98 | 100 | 1 | 100 | 0 | 0 | 0 | 0 | 0 | 0 | 0 | 0 | 0 | 0 | 0 | 0
56 | -7.1504e-05 | 0 | 15 | -8 | 0.98 | 100 | 1 | 100 | 0 | 0 | 0 | 0 | 0 | 0 | 0 | 0 | 0 | 0 | 0 | 0
59 | 117.4083 | 0 | 180 | -60 | 0.98505 | 100 | 1 | 255 | 0 | 0 | 0 | 0 | 0 | 0 | 0 | 0 | 0 | 0 | 0 | 0
61 | 121.2848 | 0 | 300 | -100 | 0.99505 | 100 | 1 | 260 | 0 | 0 | 0 | 0 | 0 | 0 | 0 | 0 | 0 | 0 | 0 | 0
62 | -7.153e-05 | 0 | 20 | -20 | 0.998 | 100 | 1 | 100 | 0 | 0 | 0 | 0 | 0 | 0 | 0 | 0 | 0 | 0 | 0 | 0
65 | 309.2671 | 0 | 200 | -67 | 1.005 | 100 | 1 | 491 | 0 | 0 | 0 | 0 | 0 | 0 | 0 | 0 | 0 | 0 | 0 | 0
66 | 310.0141 | 0 | 200 | -67 | 1.05 | 100 | 1 | 492 | 0 | 0 | 0 | 0 | 0 | 0 | 0 | 0 | 0 | 0 | 0 | 0
69 | 246.2469 | 0 | 300 | -300 | 0.98047 | 100 | 1 | 805.2 | 0 | 0 | 0 | 0 | 0 | 0 | 0 | 0 | 0 | 0 | 0 | 0
70 | -7.1567e-05 | 0 | 32 | -10 | 0.984 | 100 | 1 | 100 | 0 | 0 | 0 | 0 | 0 | 0 | 0 | 0 | 0 | 0 | 0 | 0
72 | -7.1564e-05 | 0 | 100 | -100 | 0.98 | 100 | 1 | 100 | 0 | 0 | 0 | 0 | 0 | 0 | 0 | 0 | 0 | 0 | 0 | 0
73 | -7.1563e-05 | 0 | 100 | -100 | 0.991 | 100 | 1 | 100 | 0 | 0 | 0 | 0 | 0 | 0 | 0 | 0 | 0 | 0 | 0 | 0
74 | -7.1562e-05 | 0 | 9 | -6 | 0.98 | 100 | 1 | 100 | 0 | 0 | 0 | 0 | 0 | 0 | 0 | 0 | 0 | 0 | 0 | 0
76 | -7.157e-05 | 0 | 23 | -8 | 0.98 | 100 | 1 | 100 | 0 | 0 | 0 | 0 | 0 | 0 | 0 | 0 | 0 | 0 | 0 | 0
77 | -7.1591e-05 | 0 | 70 | -20 | 1.0606 | 100 | 1 | 100 | 0 | 0 | 0 | 0 | 0 | 0 | 0 | 0 | 0 | 0 | 0 | 0
80 | 379.9307 | 0 | 280 | -165 | 1.0093 | 100 | 1 | 577 | 0 | 0 | 0 | 0 | 0 | 0 | 0 | 0 | 0 | 0 | 0 | 0
85 | 28.144 | 0 | 23 | -8 | 0.98 | 100 | 1 | 100 | 0 | 0 | 0 | 0 | 0 | 0 | 0 | 0 | 0 | 0 | 0 | 0
87 | 1.6301 | 0 | 1000 | -100 | 1.0413 | 100 | 1 | 104 | 0 | 0 | 0 | 0 | 0 | 0 | 0 | 0 | 0 | 0 | 0 | 0
89 | 525.6505 | 0 | 300 | -210 | 0.98079 | 100 | 1 | 707 | 0 | 0 | 0 | 0 | 0 | 0 | 0 | 0 | 0 | 0 | 0 | 0
90 | 24.7254 | 0 | 300 | -300 | 0.98503 | 100 | 1 | 100 | 0 | 0 | 0 | 0 | 0 | 0 | 0 | 0 | 0 | 0 | 0 | 0
91 | 26.2138 | 0 | 100 | -100 | 0.98 | 100 | 1 | 100 | 0 | 0 | 0 | 0 | 0 | 0 | 0 | 0 | 0 | 0 | 0 | 0
92 | 28.5436 | 0 | 9 | -3 | 0.99893 | 100 | 1 | 100 | 0 | 0 | 0 | 0 | 0 | 0 | 0 | 0 | 0 | 0 | 0 | 0
99 | 49.993 | 0 | 100 | -100 | 1.0075 | 100 | 1 | 100 | 0 | 0 | 0 | 0 | 0 | 0 | 0 | 0 | 0 | 0 | 0 | 0
100 | 262.5978 | 0 | 155 | -50 | 1.0104 | 100 | 1 | 352 | 0 | 0 | 0 | 0 | 0 | 0 | 0 | 0 | 0 | 0 | 0 | 0
103 | 27.9217 | 0 | 40 | -15 | 1.0378 | 100 | 1 | 140 | 0 | 0 | 0 | 0 | 0 | 0 | 0 | 0 | 0 | 0 | 0 | 0
104 | 33.4319 | 0 | 23 | -8 | 0.98 | 100 | 1 | 100 | 0 | 0 | 0 | 0 | 0 | 0 | 0 | 0 | 0 | 0 | 0 | 0
105 | 32.6529 | 0 | 23 | -8 | 0.98 | 100 | 1 | 100 | 0 | 0 | 0 | 0 | 0 | 0 | 0 | 0 | 0 | 0 | 0 | 0
107 | 32.1671 | 0 | 200 | -200 | 0.98 | 100 | 1 | 100 | 0 | 0 | 0 | 0 | 0 | 0 | 0 | 0 | 0 | 0 | 0 | 0
110 | 29.206 | 0 | 23 | -8 | 0.98225 | 100 | 1 | 100 | 0 | 0 | 0 | 0 | 0 | 0 | 0 | 0 | 0 | 0 | 0 | 0
111 | 24.7685 | 0 | 1000 | -100 | 1.022 | 100 | 1 | 136 | 0 | 0 | 0 | 0 | 0 | 0 | 0 | 0 | 0 | 0 | 0 | 0
112 | 28.1374 | 0 | 1000 | -100 | 0.98 | 100 | 1 | 100 | 0 | 0 | 0 | 0 | 0 | 0 | 0 | 0 | 0 | 0 | 0 | 0
113 | -7.1546e-05 | 0 | 200 | -100 | 0.993 | 100 | 1 | 100 | 0 | 0 | 0 | 0 | 0 | 0 | 0 | 0 | 0 | 0 | 0 | 0
116 | -7.1589e-05 | 0 | 1000 | -1000 | 1.0039 | 100 | 1 | 100 | 0 | 0 | 0 | 0 | 0 | 0 | 0 | 0 | 0 | 0 | 0 | 0

## Branch Data
IEEE 39-bus System
From Bus | To Bus | r | x | b | RateA | RateB | RateC | Tap | Shift | Status | Angmin | Angmax
1 | 2 | 0.0035 | 0.0411 | 0.6987 | 600 | 600 | 600 | 0 | 0 | 1 | -360 | 360
1 | 39 | 0.001 | 0.025 | 0.75 | 1000 | 1000 | 1000 | 0 | 0 | 1 | -360 | 360
2 | 3 | 0.0013 | 0.0151 | 0.2572 | 500 | 500 | 500 | 0 | 0 | 1 | -360 | 360
2 | 25 | 0.007 | 0.0086 | 0.146 | 500 | 500 | 500 | 0 | 0 | 1 | -360 | 360
2 | 30 | 0 | 0.0181 | 0 | 900 | 900 | 2500 | 1.025 | 0 | 1 | -360 | 360
3 | 4 | 0.0013 | 0.0213 | 0.2214 | 500 | 500 | 500 | 0 | 0 | 1 | -360 | 360
3 | 18 | 0.0011 | 0.0133 | 0.2138 | 500 | 500 | 500 | 0 | 0 | 1 | -360 | 360
4 | 5 | 0.0008 | 0.0128 | 0.1342 | 600 | 600 | 600 | 0 | 0 | 1 | -360 | 360
4 | 14 | 0.0008 | 0.0129 | 0.1382 | 500 | 500 | 500 | 0 | 0 | 1 | -360 | 360
5 | 6 | 0.0002 | 0.0026 | 0.0434 | 1200 | 1200 | 1200 | 0 | 0 | 1 | -360 | 360
5 | 8 | 0.0008 | 0.0112 | 0.1476 | 900 | 900 | 900 | 0 | 0 | 1 | -360 | 360
6 | 7 | 0.0006 | 0.0092 | 0.113 | 900 | 900 | 900 | 0 | 0 | 1 | -360 | 360
6 | 11 | 0.0007 | 0.0082 | 0.1389 | 480 | 480 | 480 | 0 | 0 | 1 | -360 | 360
6 | 31 | 0 | 0.025 | 0 | 1800 | 1800 | 1800 | 1.07 | 0 | 1 | -360 | 360
7 | 8 | 0.0004 | 0.0046 | 0.078 | 900 | 900 | 900 | 0 | 0 | 1 | -360 | 360
8 | 9 | 0.0023 | 0.0363 | 0.3804 | 900 | 900 | 900 | 0 | 0 | 1 | -360 | 360
9 | 39 | 0.001 | 0.025 | 1.2 | 900 | 900 | 900 | 0 | 0 | 1 | -360 | 360
10 | 11 | 0.0004 | 0.0043 | 0.0729 | 600 | 600 | 600 | 0 | 0 | 1 | -360 | 360
10 | 13 | 0.0004 | 0.0043 | 0.0729 | 600 | 600 | 600 | 0 | 0 | 1 | -360 | 360
10 | 32 | 0 | 0.02 | 0 | 900 | 900 | 2500 | 1.07 | 0 | 1 | -360 | 360
12 | 11 | 0.0016 | 0.0435 | 0 | 500 | 500 | 500 | 1.006 | 0 | 1 | -360 | 360
12 | 13 | 0.0016 | 0.0435 | 0 | 500 | 500 | 500 | 1.006 | 0 | 1 | -360 | 360
13 | 14 | 0.0009 | 0.0101 | 0.1723 | 600 | 600 | 600 | 0 | 0 | 1 | -360 | 360
14 | 15 | 0.0018 | 0.0217 | 0.366 | 600 | 600 | 600 | 0 | 0 | 1 | -360 | 360
15 | 16 | 0.0009 | 0.0094 | 0.171 | 600 | 600 | 600 | 0 | 0 | 1 | -360 | 360
16 | 17 | 0.0007 | 0.0089 | 0.1342 | 600 | 600 | 600 | 0 | 0 | 1 | -360 | 360
16 | 19 | 0.0016 | 0.0195 | 0.304 | 600 | 600 | 2500 | 0 | 0 | 1 | -360 | 360
16 | 21 | 0.0008 | 0.0135 | 0.2548 | 600 | 600 | 600 | 0 | 0 | 1 | -360 | 360
16 | 24 | 0.0003 | 0.0059 | 0.068 | 600 | 600 | 600 | 0 | 0 | 1 | -360 | 360
17 | 18 | 0.0007 | 0.0082 | 0.1319 | 600 | 600 | 600 | 0 | 0 | 1 | -360 | 360
17 | 27 | 0.0013 | 0.0173 | 0.3216 | 600 | 600 | 600 | 0 | 0 | 1 | -360 | 360
19 | 20 | 0.0007 | 0.0138 | 0 | 900 | 900 | 2500 | 1.06 | 0 | 1 | -360 | 360
19 | 33 | 0.0007 | 0.0142 | 0 | 900 | 900 | 2500 | 1.07 | 0 | 1 | -360 | 360
20 | 34 | 0.0009 | 0.018 | 0 | 900 | 900 | 2500 | 1.009 | 0 | 1 | -360 | 360
21 | 22 | 0.0008 | 0.014 | 0.2565 | 900 | 900 | 900 | 0 | 0 | 1 | -360 | 360
22 | 23 | 0.0006 | 0.0096 | 0.1846 | 600 | 600 | 600 | 0 | 0 | 1 | -360 | 360
22 | 35 | 0 | 0.0143 | 0 | 900 | 900 | 2500 | 1.025 | 0 | 1 | -360 | 360
23 | 24 | 0.0022 | 0.035 | 0.361 | 600 | 600 | 600 | 0 | 0 | 1 | -360 | 360
23 | 36 | 0.0005 | 0.0272 | 0 | 900 | 900 | 2500 | 1 | 0 | 1 | -360 | 360
25 | 26 | 0.0032 | 0.0323 | 0.531 | 600 | 600 | 600 | 0 | 0 | 1 | -360 | 360
25 | 37 | 0.0006 | 0.0232 | 0 | 900 | 900 | 2500 | 1.025 | 0 | 1 | -360 | 360
26 | 27 | 0.0014 | 0.0147 | 0.2396 | 600 | 600 | 600 | 0 | 0 | 1 | -360 | 360
26 | 28 | 0.0043 | 0.0474 | 0.7802 | 600 | 600 | 600 | 0 | 0 | 1 | -360 | 360
26 | 29 | 0.0057 | 0.0625 | 1.029 | 600 | 600 | 600 | 0 | 0 | 1 | -360 | 360
28 | 29 | 0.0014 | 0.0151 | 0.249 | 600 | 600 | 600 | 0 | 0 | 1 | -360 | 360
29 | 38 | 0.0008 | 0.0156 | 0 | 1200 | 1200 | 2500 | 1.025 | 0 | 1 | -360 | 360
IEEE 118-bus System
From Bus | To Bus | r | x | b | RateA | RateB | RateC | Tap | Shift | Status | Angmin | Angmax
1 | 2 | 0.0303 | 0.0999 | 0.0254 | 9900 | 0 | 0 | 0 | 0 | 1 | -360 | 360
1 | 3 | 0.0129 | 0.0424 | 0.01082 | 9900 | 0 | 0 | 0 | 0 | 1 | -360 | 360
4 | 5 | 0.00176 | 0.00798 | 0.0021 | 9900 | 0 | 0 | 0 | 0 | 1 | -360 | 360
3 | 5 | 0.0241 | 0.108 | 0.0284 | 9900 | 0 | 0 | 0 | 0 | 1 | -360 | 360
5 | 6 | 0.0119 | 0.054 | 0.01426 | 9900 | 0 | 0 | 0 | 0 | 1 | -360 | 360
6 | 7 | 0.00459 | 0.0208 | 0.0055 | 9900 | 0 | 0 | 0 | 0 | 1 | -360 | 360
8 | 9 | 0.00244 | 0.0305 | 1.162 | 9900 | 0 | 0 | 0 | 0 | 1 | -360 | 360
8 | 5 | 0 | 0.0267 | 0 | 9900 | 0 | 0 | 0.985 | 0 | 1 | -360 | 360
9 | 10 | 0.00258 | 0.0322 | 1.23 | 9900 | 0 | 0 | 0 | 0 | 1 | -360 | 360
4 | 11 | 0.0209 | 0.0688 | 0.01748 | 9900 | 0 | 0 | 0 | 0 | 1 | -360 | 360
5 | 11 | 0.0203 | 0.0682 | 0.01738 | 9900 | 0 | 0 | 0 | 0 | 1 | -360 | 360
11 | 12 | 0.00595 | 0.0196 | 0.00502 | 9900 | 0 | 0 | 0 | 0 | 1 | -360 | 360
2 | 12 | 0.0187 | 0.0616 | 0.01572 | 9900 | 0 | 0 | 0 | 0 | 1 | -360 | 360
3 | 12 | 0.0484 | 0.16 | 0.0406 | 9900 | 0 | 0 | 0 | 0 | 1 | -360 | 360
7 | 12 | 0.00862 | 0.034 | 0.00874 | 9900 | 0 | 0 | 0 | 0 | 1 | -360 | 360
11 | 13 | 0.02225 | 0.0731 | 0.01876 | 9900 | 0 | 0 | 0 | 0 | 1 | -360 | 360
12 | 14 | 0.0215 | 0.0707 | 0.01816 | 9900 | 0 | 0 | 0 | 0 | 1 | -360 | 360
13 | 15 | 0.0744 | 0.2444 | 0.06268 | 9900 | 0 | 0 | 0 | 0 | 1 | -360 | 360
14 | 15 | 0.0595 | 0.195 | 0.0502 | 9900 | 0 | 0 | 0 | 0 | 1 | -360 | 360
12 | 16 | 0.0212 | 0.0834 | 0.0214 | 9900 | 0 | 0 | 0 | 0 | 1 | -360 | 360
15 | 17 | 0.0132 | 0.0437 | 0.0444 | 9900 | 0 | 0 | 0 | 0 | 1 | -360 | 360
16 | 17 | 0.0454 | 0.1801 | 0.0466 | 9900 | 0 | 0 | 0 | 0 | 1 | -360 | 360
17 | 18 | 0.0123 | 0.0505 | 0.01298 | 9900 | 0 | 0 | 0 | 0 | 1 | -360 | 360
18 | 19 | 0.01119 | 0.0493 | 0.01142 | 9900 | 0 | 0 | 0 | 0 | 1 | -360 | 360
19 | 20 | 0.0252 | 0.117 | 0.0298 | 9900 | 0 | 0 | 0 | 0 | 1 | -360 | 360
15 | 19 | 0.012 | 0.0394 | 0.0101 | 9900 | 0 | 0 | 0 | 0 | 1 | -360 | 360
20 | 21 | 0.0183 | 0.0849 | 0.0216 | 9900 | 0 | 0 | 0 | 0 | 1 | -360 | 360
21 | 22 | 0.0209 | 0.097 | 0.0246 | 9900 | 0 | 0 | 0 | 0 | 1 | -360 | 360
22 | 23 | 0.0342 | 0.159 | 0.0404 | 9900 | 0 | 0 | 0 | 0 | 1 | -360 | 360
23 | 24 | 0.0135 | 0.0492 | 0.0498 | 9900 | 0 | 0 | 0 | 0 | 1 | -360 | 360
23 | 25 | 0.0156 | 0.08 | 0.0864 | 9900 | 0 | 0 | 0 | 0 | 1 | -360 | 360
26 | 25 | 0 | 0.0382 | 0 | 9900 | 0 | 0 | 0.96 | 0 | 1 | -360 | 360
25 | 27 | 0.0318 | 0.163 | 0.1764 | 9900 | 0 | 0 | 0 | 0 | 1 | -360 | 360
27 | 28 | 0.01913 | 0.0855 | 0.0216 | 9900 | 0 | 0 | 0 | 0 | 1 | -360 | 360
28 | 29 | 0.0237 | 0.0943 | 0.0238 | 9900 | 0 | 0 | 0 | 0 | 1 | -360 | 360
30 | 17 | 0 | 0.0388 | 0 | 9900 | 0 | 0 | 0.96 | 0 | 1 | -360 | 360
8 | 30 | 0.00431 | 0.0504 | 0.514 | 9900 | 0 | 0 | 0 | 0 | 1 | -360 | 360
26 | 30 | 0.00799 | 0.086 | 0.908 | 9900 | 0 | 0 | 0 | 0 | 1 | -360 | 360
17 | 31 | 0.0474 | 0.1563 | 0.0399 | 9900 | 0 | 0 | 0 | 0 | 1 | -360 | 360
29 | 31 | 0.0108 | 0.0331 | 0.0083 | 9900 | 0 | 0 | 0 | 0 | 1 | -360 | 360
23 | 32 | 0.0317 | 0.1153 | 0.1173 | 9900 | 0 | 0 | 0 | 0 | 1 | -360 | 360
31 | 32 | 0.0298 | 0.0985 | 0.0251 | 9900 | 0 | 0 | 0 | 0 | 1 | -360 | 360
27 | 32 | 0.0229 | 0.0755 | 0.01926 | 9900 | 0 | 0 | 0 | 0 | 1 | -360 | 360
15 | 33 | 0.038 | 0.1244 | 0.03194 | 9900 | 0 | 0 | 0 | 0 | 1 | -360 | 360
19 | 34 | 0.0752 | 0.247 | 0.0632 | 9900 | 0 | 0 | 0 | 0 | 1 | -360 | 360
35 | 36 | 0.00224 | 0.0102 | 0.00268 | 9900 | 0 | 0 | 0 | 0 | 1 | -360 | 360
35 | 37 | 0.011 | 0.0497 | 0.01318 | 9900 | 0 | 0 | 0 | 0 | 1 | -360 | 360
33 | 37 | 0.0415 | 0.142 | 0.0366 | 9900 | 0 | 0 | 0 | 0 | 1 | -360 | 360
34 | 36 | 0.00871 | 0.0268 | 0.00568 | 9900 | 0 | 0 | 0 | 0 | 1 | -360 | 360
34 | 37 | 0.00256 | 0.0094 | 0.00984 | 9900 | 0 | 0 | 0 | 0 | 1 | -360 | 360
38 | 37 | 0 | 0.0375 | 0 | 9900 | 0 | 0 | 0.935 | 0 | 1 | -360 | 360
37 | 39 | 0.0321 | 0.106 | 0.027 | 9900 | 0 | 0 | 0 | 0 | 1 | -360 | 360
37 | 40 | 0.0593 | 0.168 | 0.042 | 9900 | 0 | 0 | 0 | 0 | 1 | -360 | 360
30 | 38 | 0.00464 | 0.054 | 0.422 | 9900 | 0 | 0 | 0 | 0 | 1 | -360 | 360
39 | 40 | 0.0184 | 0.0605 | 0.01552 | 9900 | 0 | 0 | 0 | 0 | 1 | -360 | 360
40 | 41 | 0.0145 | 0.0487 | 0.01222 | 9900 | 0 | 0 | 0 | 0 | 1 | -360 | 360
40 | 42 | 0.0555 | 0.183 | 0.0466 | 9900 | 0 | 0 | 0 | 0 | 1 | -360 | 360
41 | 42 | 0.041 | 0.135 | 0.0344 | 9900 | 0 | 0 | 0 | 0 | 1 | -360 | 360
43 | 44 | 0.0608 | 0.2454 | 0.06068 | 9900 | 0 | 0 | 0 | 0 | 1 | -360 | 360
34 | 43 | 0.0413 | 0.1681 | 0.04226 | 9900 | 0 | 0 | 0 | 0 | 1 | -360 | 360
44 | 45 | 0.0224 | 0.0901 | 0.0224 | 9900 | 0 | 0 | 0 | 0 | 1 | -360 | 360
45 | 46 | 0.04 | 0.1356 | 0.0332 | 9900 | 0 | 0 | 0 | 0 | 1 | -360 | 360
46 | 47 | 0.038 | 0.127 | 0.0316 | 9900 | 0 | 0 | 0 | 0 | 1 | -360 | 360
46 | 48 | 0.0601 | 0.189 | 0.0472 | 9900 | 0 | 0 | 0 | 0 | 1 | -360 | 360
47 | 49 | 0.0191 | 0.0625 | 0.01604 | 9900 | 0 | 0 | 0 | 0 | 1 | -360 | 360
42 | 49 | 0.0715 | 0.323 | 0.086 | 9900 | 0 | 0 | 0 | 0 | 1 | -360 | 360
42 | 49 | 0.0715 | 0.323 | 0.086 | 9900 | 0 | 0 | 0 | 0 | 1 | -360 | 360
45 | 49 | 0.0684 | 0.186 | 0.0444 | 9900 | 0 | 0 | 0 | 0 | 1 | -360 | 360
48 | 49 | 0.0179 | 0.0505 | 0.01258 | 9900 | 0 | 0 | 0 | 0 | 1 | -360 | 360
49 | 50 | 0.0267 | 0.0752 | 0.01874 | 9900 | 0 | 0 | 0 | 0 | 1 | -360 | 360
49 | 51 | 0.0486 | 0.137 | 0.0342 | 9900 | 0 | 0 | 0 | 0 | 1 | -360 | 360
51 | 52 | 0.0203 | 0.0588 | 0.01396 | 9900 | 0 | 0 | 0 | 0 | 1 | -360 | 360
52 | 53 | 0.0405 | 0.1635 | 0.04058 | 9900 | 0 | 0 | 0 | 0 | 1 | -360 | 360
53 | 54 | 0.0263 | 0.122 | 0.031 | 9900 | 0 | 0 | 0 | 0 | 1 | -360 | 360
49 | 54 | 0.073 | 0.289 | 0.0738 | 9900 | 0 | 0 | 0 | 0 | 1 | -360 | 360
49 | 54 | 0.0869 | 0.291 | 0.073 | 9900 | 0 | 0 | 0 | 0 | 1 | -360 | 360
54 | 55 | 0.0169 | 0.0707 | 0.0202 | 9900 | 0 | 0 | 0 | 0 | 1 | -360 | 360
54 | 56 | 0.00275 | 0.00955 | 0.00732 | 9900 | 0 | 0 | 0 | 0 | 1 | -360 | 360
55 | 56 | 0.00488 | 0.0151 | 0.00374 | 9900 | 0 | 0 | 0 | 0 | 1 | -360 | 360
56 | 57 | 0.0343 | 0.0966 | 0.0242 | 9900 | 0 | 0 | 0 | 0 | 1 | -360 | 360
50 | 57 | 0.0474 | 0.134 | 0.0332 | 9900 | 0 | 0 | 0 | 0 | 1 | -360 | 360
56 | 58 | 0.0343 | 0.0966 | 0.0242 | 9900 | 0 | 0 | 0 | 0 | 1 | -360 | 360
51 | 58 | 0.0255 | 0.0719 | 0.01788 | 9900 | 0 | 0 | 0 | 0 | 1 | -360 | 360
54 | 59 | 0.0503 | 0.2293 | 0.0598 | 9900 | 0 | 0 | 0 | 0 | 1 | -360 | 360
56 | 59 | 0.0825 | 0.251 | 0.0569 | 9900 | 0 | 0 | 0 | 0 | 1 | -360 | 360
56 | 59 | 0.0803 | 0.239 | 0.0536 | 9900 | 0 | 0 | 0 | 0 | 1 | -360 | 360
55 | 59 | 0.04739 | 0.2158 | 0.05646 | 9900 | 0 | 0 | 0 | 0 | 1 | -360 | 360
59 | 60 | 0.0317 | 0.145 | 0.0376 | 9900 | 0 | 0 | 0 | 0 | 1 | -360 | 360
59 | 61 | 0.0328 | 0.15 | 0.0388 | 9900 | 0 | 0 | 0 | 0 | 1 | -360 | 360
60 | 61 | 0.00264 | 0.0135 | 0.01456 | 9900 | 0 | 0 | 0 | 0 | 1 | -360 | 360
60 | 62 | 0.0123 | 0.0561 | 0.01468 | 9900 | 0 | 0 | 0 | 0 | 1 | -360 | 360
61 | 62 | 0.00824 | 0.0376 | 0.0098 | 9900 | 0 | 0 | 0 | 0 | 1 | -360 | 360
63 | 59 | 0 | 0.0386 | 0 | 9900 | 0 | 0 | 0.96 | 0 | 1 | -360 | 360
63 | 64 | 0.00172 | 0.02 | 0.216 | 9900 | 0 | 0 | 0 | 0 | 1 | -360 | 360
64 | 61 | 0 | 0.0268 | 0 | 9900 | 0 | 0 | 0.985 | 0 | 1 | -360 | 360
38 | 65 | 0.00901 | 0.0986 | 1.046 | 9900 | 0 | 0 | 0 | 0 | 1 | -360 | 360
64 | 65 | 0.00269 | 0.0302 | 0.38 | 9900 | 0 | 0 | 0 | 0 | 1 | -360 | 360
49 | 66 | 0.018 | 0.0919 | 0.0248 | 9900 | 0 | 0 | 0 | 0 | 1 | -360 | 360
49 | 66 | 0.018 | 0.0919 | 0.0248 | 9900 | 0 | 0 | 0 | 0 | 1 | -360 | 360
62 | 66 | 0.0482 | 0.218 | 0.0578 | 9900 | 0 | 0 | 0 | 0 | 1 | -360 | 360
62 | 67 | 0.0258 | 0.117 | 0.031 | 9900 | 0 | 0 | 0 | 0 | 1 | -360 | 360
65 | 66 | 0 | 0.037 | 0 | 9900 | 0 | 0 | 0.935 | 0 | 1 | -360 | 360
66 | 67 | 0.0224 | 0.1015 | 0.02682 | 9900 | 0 | 0 | 0 | 0 | 1 | -360 | 360
65 | 68 | 0.00138 | 0.016 | 0.638 | 9900 | 0 | 0 | 0 | 0 | 1 | -360 | 360
47 | 69 | 0.0844 | 0.2778 | 0.07092 | 9900 | 0 | 0 | 0 | 0 | 1 | -360 | 360
49 | 69 | 0.0985 | 0.324 | 0.0828 | 9900 | 0 | 0 | 0 | 0 | 1 | -360 | 360
68 | 69 | 0 | 0.037 | 0 | 9900 | 0 | 0 | 0.935 | 0 | 1 | -360 | 360
69 | 70 | 0.03 | 0.127 | 0.122 | 9900 | 0 | 0 | 0 | 0 | 1 | -360 | 360
24 | 70 | 0.00221 | 0.4115 | 0.10198 | 9900 | 0 | 0 | 0 | 0 | 1 | -360 | 360
70 | 71 | 0.00882 | 0.0355 | 0.00878 | 9900 | 0 | 0 | 0 | 0 | 1 | -360 | 360
24 | 72 | 0.0488 | 0.196 | 0.0488 | 9900 | 0 | 0 | 0 | 0 | 1 | -360 | 360
71 | 72 | 0.0446 | 0.18 | 0.04444 | 9900 | 0 | 0 | 0 | 0 | 1 | -360 | 360
71 | 73 | 0.00866 | 0.0454 | 0.01178 | 9900 | 0 | 0 | 0 | 0 | 1 | -360 | 360
70 | 74 | 0.0401 | 0.1323 | 0.03368 | 9900 | 0 | 0 | 0 | 0 | 1 | -360 | 360
70 | 75 | 0.0428 | 0.141 | 0.036 | 9900 | 0 | 0 | 0 | 0 | 1 | -360 | 360
69 | 75 | 0.0405 | 0.122 | 0.124 | 9900 | 0 | 0 | 0 | 0 | 1 | -360 | 360
74 | 75 | 0.0123 | 0.0406 | 0.01034 | 9900 | 0 | 0 | 0 | 0 | 1 | -360 | 360
76 | 77 | 0.0444 | 0.148 | 0.0368 | 9900 | 0 | 0 | 0 | 0 | 1 | -360 | 360
69 | 77 | 0.0309 | 0.101 | 0.1038 | 9900 | 0 | 0 | 0 | 0 | 1 | -360 | 360
75 | 77 | 0.0601 | 0.1999 | 0.04978 | 9900 | 0 | 0 | 0 | 0 | 1 | -360 | 360
77 | 78 | 0.00376 | 0.0124 | 0.01264 | 9900 | 0 | 0 | 0 | 0 | 1 | -360 | 360
78 | 79 | 0.00546 | 0.0244 | 0.00648 | 9900 | 0 | 0 | 0 | 0 | 1 | -360 | 360
77 | 80 | 0.017 | 0.0485 | 0.0472 | 9900 | 0 | 0 | 0 | 0 | 1 | -360 | 360
77 | 80 | 0.0294 | 0.105 | 0.0228 | 9900 | 0 | 0 | 0 | 0 | 1 | -360 | 360
79 | 80 | 0.0156 | 0.0704 | 0.0187 | 9900 | 0 | 0 | 0 | 0 | 1 | -360 | 360
68 | 81 | 0.00175 | 0.0202 | 0.808 | 9900 | 0 | 0 | 0 | 0 | 1 | -360 | 360
81 | 80 | 0 | 0.037 | 0 | 9900 | 0 | 0 | 0.935 | 0 | 1 | -360 | 360
77 | 82 | 0.0298 | 0.0853 | 0.08174 | 9900 | 0 | 0 | 0 | 0 | 1 | -360 | 360
82 | 83 | 0.0112 | 0.03665 | 0.03796 | 9900 | 0 | 0 | 0 | 0 | 1 | -360 | 360
83 | 84 | 0.0625 | 0.132 | 0.0258 | 9900 | 0 | 0 | 0 | 0 | 1 | -360 | 360
83 | 85 | 0.043 | 0.148 | 0.0348 | 9900 | 0 | 0 | 0 | 0 | 1 | -360 | 360
84 | 85 | 0.0302 | 0.0641 | 0.01234 | 9900 | 0 | 0 | 0 | 0 | 1 | -360 | 360
85 | 86 | 0.035 | 0.123 | 0.0276 | 9900 | 0 | 0 | 0 | 0 | 1 | -360 | 360
86 | 87 | 0.02828 | 0.2074 | 0.0445 | 9900 | 0 | 0 | 0 | 0 | 1 | -360 | 360
85 | 88 | 0.02 | 0.102 | 0.0276 | 9900 | 0 | 0 | 0 | 0 | 1 | -360 | 360
85 | 89 | 0.0239 | 0.173 | 0.047 | 9900 | 0 | 0 | 0 | 0 | 1 | -360 | 360
88 | 89 | 0.0139 | 0.0712 | 0.01934 | 9900 | 0 | 0 | 0 | 0 | 1 | -360 | 360
89 | 90 | 0.0518 | 0.188 | 0.0528 | 9900 | 0 | 0 | 0 | 0 | 1 | -360 | 360
89 | 90 | 0.0238 | 0.0997 | 0.106 | 9900 | 0 | 0 | 0 | 0 | 1 | -360 | 360
90 | 91 | 0.0254 | 0.0836 | 0.0214 | 9900 | 0 | 0 | 0 | 0 | 1 | -360 | 360
89 | 92 | 0.0099 | 0.0505 | 0.0548 | 9900 | 0 | 0 | 0 | 0 | 1 | -360 | 360
89 | 92 | 0.0393 | 0.1581 | 0.0414 | 9900 | 0 | 0 | 0 | 0 | 1 | -360 | 360
91 | 92 | 0.0387 | 0.1272 | 0.03268 | 9900 | 0 | 0 | 0 | 0 | 1 | -360 | 360
92 | 93 | 0.0258 | 0.0848 | 0.0218 | 9900 | 0 | 0 | 0 | 0 | 1 | -360 | 360
92 | 94 | 0.0481 | 0.158 | 0.0406 | 9900 | 0 | 0 | 0 | 0 | 1 | -360 | 360
93 | 94 | 0.0223 | 0.0732 | 0.01876 | 9900 | 0 | 0 | 0 | 0 | 1 | -360 | 360
94 | 95 | 0.0132 | 0.0434 | 0.0111 | 9900 | 0 | 0 | 0 | 0 | 1 | -360 | 360
80 | 96 | 0.0356 | 0.182 | 0.0494 | 9900 | 0 | 0 | 0 | 0 | 1 | -360 | 360
82 | 96 | 0.0162 | 0.053 | 0.0544 | 9900 | 0 | 0 | 0 | 0 | 1 | -360 | 360
94 | 96 | 0.0269 | 0.0869 | 0.023 | 9900 | 0 | 0 | 0 | 0 | 1 | -360 | 360
80 | 97 | 0.0183 | 0.0934 | 0.0254 | 9900 | 0 | 0 | 0 | 0 | 1 | -360 | 360
80 | 98 | 0.0238 | 0.108 | 0.0286 | 9900 | 0 | 0 | 0 | 0 | 1 | -360 | 360
80 | 99 | 0.0454 | 0.206 | 0.0546 | 9900 | 0 | 0 | 0 | 0 | 1 | -360 | 360
92 | 100 | 0.0648 | 0.295 | 0.0472 | 9900 | 0 | 0 | 0 | 0 | 1 | -360 | 360
94 | 100 | 0.0178 | 0.058 | 0.0604 | 9900 | 0 | 0 | 0 | 0 | 1 | -360 | 360
95 | 96 | 0.0171 | 0.0547 | 0.01474 | 9900 | 0 | 0 | 0 | 0 | 1 | -360 | 360
96 | 97 | 0.0173 | 0.0885 | 0.024 | 9900 | 0 | 0 | 0 | 0 | 1 | -360 | 360
98 | 100 | 0.0397 | 0.179 | 0.0476 | 9900 | 0 | 0 | 0 | 0 | 1 | -360 | 360
99 | 100 | 0.018 | 0.0813 | 0.0216 | 9900 | 0 | 0 | 0 | 0 | 1 | -360 | 360
100 | 101 | 0.0277 | 0.1262 | 0.0328 | 9900 | 0 | 0 | 0 | 0 | 1 | -360 | 360
92 | 102 | 0.0123 | 0.0559 | 0.01464 | 9900 | 0 | 0 | 0 | 0 | 1 | -360 | 360
101 | 102 | 0.0246 | 0.112 | 0.0294 | 9900 | 0 | 0 | 0 | 0 | 1 | -360 | 360
100 | 103 | 0.016 | 0.0525 | 0.0536 | 9900 | 0 | 0 | 0 | 0 | 1 | -360 | 360
100 | 104 | 0.0451 | 0.204 | 0.0541 | 9900 | 0 | 0 | 0 | 0 | 1 | -360 | 360
103 | 104 | 0.0466 | 0.1584 | 0.0407 | 9900 | 0 | 0 | 0 | 0 | 1 | -360 | 360
103 | 105 | 0.0535 | 0.1625 | 0.0408 | 9900 | 0 | 0 | 0 | 0 | 1 | -360 | 360
100 | 106 | 0.0605 | 0.229 | 0.062 | 9900 | 0 | 0 | 0 | 0 | 1 | -360 | 360
104 | 105 | 0.00994 | 0.0378 | 0.00986 | 9900 | 0 | 0 | 0 | 0 | 1 | -360 | 360
105 | 106 | 0.014 | 0.0547 | 0.01434 | 9900 | 0 | 0 | 0 | 0 | 1 | -360 | 360
105 | 107 | 0.053 | 0.183 | 0.0472 | 9900 | 0 | 0 | 0 | 0 | 1 | -360 | 360
105 | 108 | 0.0261 | 0.0703 | 0.01844 | 9900 | 0 | 0 | 0 | 0 | 1 | -360 | 360
106 | 107 | 0.053 | 0.183 | 0.0472 | 9900 | 0 | 0 | 0 | 0 | 1 | -360 | 360
108 | 109 | 0.0105 | 0.0288 | 0.0076 | 9900 | 0 | 0 | 0 | 0 | 1 | -360 | 360
103 | 110 | 0.03906 | 0.1813 | 0.0461 | 9900 | 0 | 0 | 0 | 0 | 1 | -360 | 360
109 | 110 | 0.0278 | 0.0762 | 0.0202 | 9900 | 0 | 0 | 0 | 0 | 1 | -360 | 360
110 | 111 | 0.022 | 0.0755 | 0.02 | 9900 | 0 | 0 | 0 | 0 | 1 | -360 | 360
110 | 112 | 0.0247 | 0.064 | 0.062 | 9900 | 0 | 0 | 0 | 0 | 1 | -360 | 360
17 | 113 | 0.00913 | 0.0301 | 0.00768 | 9900 | 0 | 0 | 0 | 0 | 1 | -360 | 360
32 | 113 | 0.0615 | 0.203 | 0.0518 | 9900 | 0 | 0 | 0 | 0 | 1 | -360 | 360
32 | 114 | 0.0135 | 0.0612 | 0.01628 | 9900 | 0 | 0 | 0 | 0 | 1 | -360 | 360
27 | 115 | 0.0164 | 0.0741 | 0.01972 | 9900 | 0 | 0 | 0 | 0 | 1 | -360 | 360
114 | 115 | 0.0023 | 0.0104 | 0.00276 | 9900 | 0 | 0 | 0 | 0 | 1 | -360 | 360
68 | 116 | 0.00034 | 0.00405 | 0.164 | 9900 | 0 | 0 | 0 | 0 | 1 | -360 | 360
12 | 117 | 0.0329 | 0.14 | 0.0358 | 9900 | 0 | 0 | 0 | 0 | 1 | -360 | 360
75 | 118 | 0.0145 | 0.0481 | 0.01198 | 9900 | 0 | 0 | 0 | 0 | 1 | -360 | 360
76 | 118 | 0.0164 | 0.0544 | 0.01356 | 9900 | 0 | 0 | 0 | 0 | 1 | -360 | 360

## GenCost Data
IEEE 39-bus System
Model | Startup | Shutdown | N | Cost Coefficient 1 | Cost Coefficient 2 | Cost Coefficient 3
2 | 0 | 0 | 3.1 | 0.011 | 0.3 | 0.2
2 | 0 | 0 | 3.25 | 0.0115 | 0.3 | 0.2
2 | 0 | 0 | 3.15 | 0.0114 | 0.3 | 0.2
2 | 0 | 0 | 3.3 | 0.0109 | 0.3 | 0.2
2 | 0 | 0 | 3.25 | 0.0109 | 0.3 | 0.2
2 | 0 | 0 | 3.05 | 0.0105 | 0.3 | 0.2
2 | 0 | 0 | 3.11 | 0.0108 | 0.3 | 0.2
2 | 0 | 0 | 3.04 | 0.0112 | 0.3 | 0.2
2 | 0 | 0 | 3.21 | 0.012 | 0.3 | 0.2
2 | 0 | 0 | 3.19 | 0.0121 | 0.3 | 0.2
IEEE 118-bus System
Model | Startup | Shutdown | N | Cost Coefficient 1 | Cost Coefficient 2 | Cost Coefficient 3
2 | 0 | 0 | 3 | 0.01 | 40 | 0
2 | 0 | 0 | 3 | 0.01 | 40 | 0
2 | 0 | 0 | 3 | 0.01 | 40 | 0
2 | 0 | 0 | 3 | 0.01 | 40 | 0
2 | 0 | 0 | 3 | 0.022222 | 20 | 0
2 | 0 | 0 | 3 | 0.11765 | 20 | 0
2 | 0 | 0 | 3 | 0.01 | 40 | 0
2 | 0 | 0 | 3 | 0.01 | 40 | 0
2 | 0 | 0 | 3 | 0.01 | 40 | 0
2 | 0 | 0 | 3 | 0.01 | 40 | 0
2 | 0 | 0 | 3 | 0.045455 | 20 | 0
2 | 0 | 0 | 3 | 0.031847 | 20 | 0
2 | 0 | 0 | 3 | 0.01 | 40 | 0
2 | 0 | 0 | 3 | 1.4286 | 20 | 0
2 | 0 | 0 | 3 | 0.01 | 40 | 0
2 | 0 | 0 | 3 | 0.01 | 40 | 0
2 | 0 | 0 | 3 | 0.01 | 40 | 0
2 | 0 | 0 | 3 | 0.01 | 40 | 0
2 | 0 | 0 | 3 | 0.01 | 40 | 0
2 | 0 | 0 | 3 | 0.52632 | 20 | 0
2 | 0 | 0 | 3 | 0.04902 | 20 | 0
2 | 0 | 0 | 3 | 0.20833 | 20 | 0
2 | 0 | 0 | 3 | 0.01 | 40 | 0
2 | 0 | 0 | 3 | 0.01 | 40 | 0
2 | 0 | 0 | 3 | 0.064516 | 20 | 0
2 | 0 | 0 | 3 | 0.0625 | 20 | 0
2 | 0 | 0 | 3 | 0.01 | 40 | 0
2 | 0 | 0 | 3 | 0.025575 | 20 | 0
2 | 0 | 0 | 3 | 0.02551 | 20 | 0
2 | 0 | 0 | 3 | 0.019365 | 20 | 0
2 | 0 | 0 | 3 | 0.01 | 40 | 0
2 | 0 | 0 | 3 | 0.01 | 40 | 0
2 | 0 | 0 | 3 | 0.01 | 40 | 0
2 | 0 | 0 | 3 | 0.01 | 40 | 0
2 | 0 | 0 | 3 | 0.01 | 40 | 0
2 | 0 | 0 | 3 | 0.01 | 40 | 0
2 | 0 | 0 | 3 | 0.020964 | 20 | 0
2 | 0 | 0 | 3 | 0.01 | 40 | 0
2 | 0 | 0 | 3 | 2.5 | 20 | 0
2 | 0 | 0 | 3 | 0.016474 | 20 | 0
2 | 0 | 0 | 3 | 0.01 | 40 | 0
2 | 0 | 0 | 3 | 0.01 | 40 | 0
2 | 0 | 0 | 3 | 0.01 | 40 | 0
2 | 0 | 0 | 3 | 0.01 | 40 | 0
2 | 0 | 0 | 3 | 0.039683 | 20 | 0
2 | 0 | 0 | 3 | 0.25 | 20 | 0
2 | 0 | 0 | 3 | 0.01 | 40 | 0
2 | 0 | 0 | 3 | 0.01 | 40 | 0
2 | 0 | 0 | 3 | 0.01 | 40 | 0
2 | 0 | 0 | 3 | 0.01 | 40 | 0
2 | 0 | 0 | 3 | 0.27778 | 20 | 0
2 | 0 | 0 | 3 | 0.01 | 40 | 0
2 | 0 | 0 | 3 | 0.01 | 40 | 0
2 | 0 | 0 | 3 | 0.01 | 40 | 0

## Uncertainty
IEEE 39-bus System
Bus node of renewables | truncated interval
4 | 100
7 | 100
8 | 100
20 | 100
27 | 100
28 | 100
IEEE 118-bus System
Bus node of renewables | truncated interval
45 | 100
38 | 100
10 | 100
31 | 100
43 | 100
60 | 100
67 | 100

## Related parameters
Iteration parameter
Increasement step in outer loop
Sampling parameter
Proposed distribution
Sample number | IEEE 39-bus System | 50
| IEEE 118-bus System | 200
swSVM parameter
penalty factor | C=1000
sample weight of error samle | si=1000